## Source
for VA=W loads (unit=minutes)
9PX LI (% of rated load) | 5 | 10 | 20 | 30 | 40 | 50 | 60 | 70 | 80 | 90 | 100
1500 | 128 | 78 | 45 | 32 | 25 | 21.5 | 17 | 15 | 13 | 11.5 | 10.5
2200 | 144 | 89 | 50 | 35 | 27 | 22.5 | 18.5 | 16 | 14 | 12.5 | 11.5
3000 | 135 | 87 | 48 | 33.5 | 25.5 | 20.5 | 17.5 | 15.0018 | 13 | 11.5 | 10.5
1500 + 1 EBM | 324 | 197 | 114 | 81 | 63 | 56 | 43 | 37 | 33 | 29 | 27
1500 + 2 EBM | 520 | 316 | 183 | 131 | 101 | 87 | 69 | 60 | 53 | 47 | 42
1500 + 3 EBM | 715 | 435 | 252 | 180 | 139 | 119 | 95 | 82 | 72 | 64 | 58
1500 + 4 EBM | 911 | 553 | 321 | 229 | 177 | 152 | 121 | 104 | 92 | 82 | 74
2200 + 1 EBM | 363 | 225 | 127 | 89 | 69 | 57 | 47 | 41 | 36 | 32 | 29
2200 + 2 EBM | 583 | 361 | 204 | 143 | 110 | 91 | 76 | 65 | 57 | 51 | 46
2200 + 3 EBM | 802 | 497 | 281 | 197 | 152 | 125 | 104 | 90 | 79 | 70 | 64
2200 + 4 EBM | 1021 | 633 | 357 | 251 | 193 | 160 | 133 | 114 | 100 | 90 | 81
3000 + 1 EBM | 286 | 184 | 102 | 71 | 54 | 45 | 37 | 32 | 28 | 25 | 22
3000 + 2 EBM | 458 | 295 | 164 | 114 | 87 | 71 | 59 | 51 | 44 | 40 | 38
3000 + 3 EBM | 631 | 405 | 225 | 157 | 120 | 98 | 81 | 70 | 61 | 55 | 53
3000 + 4 EBM | 803 | 516 | 287 | 200 | 153 | 125 | 104 | 89 | 78 | 69 | 67
actual runtime may vary from +/- 15% around these typical values